## Arkusz1
PRZEDMIAR ROBÓT
Nazwa zadania: Utwardzenie placu pod boisko sportowe
| przy ul. 1-go | Maja w Radziejowie
Lp. | Podstawy | Element scalony - rodzaj robót Szczegółowy opis robót i obliczenie ich ilości | Jm | Ilość
1 | 2 | 3 | 4 | 5
1 | D 01.00.00 | ROBOTY PRZYGOTOWAWCZE | * | *
1.1 | D 01.01.00 | ROBOTY POMIAROWE | * | *
1.1.1 | D 01.01.01 21 | Roboty pomiarowe przy powierzchniowych robotach (place postojowe), 27,5x16= | ha | 0.044
1.2 | D 01.03.00 | ROBOTY ROZBIÓRKOWE | * | *
1.2.3 | D 01.03.02 17 | Rozebranie krawęzników betonowych, ułożonych na podsypce cementowo-piaskowej, 27,5x2+16x2= | m | 87
2 | D 04.00.00 | PODBUDOWY | * | *
2.1 | D 04.03.00 | OCZYSZCZENIE I SKROPIENIE WARSTW KONSTRUKCYJNYCH | * | *
2.1.1 | D 04.03.01 02 | Mechaniczne oczyszczenie warstw bitymicznych, 27,5x15,5= | m2 | 426.25
2.2 | D 04.03.00 | OCZYSZCZENIE I SKROPIENIE WARSTW KONSTRUKCYJNYCH | * | *
2.2.1 | D 04.03.02 04 | Skropienie mechaniczne warstw konstrukcyjnych ulepszonych emulsją asfaltową, 27,5x15,5= | m2 | 426.25
3 | D 05.00.00 | NAWIERZCHNIE | * | *
3.1 | D 05.03.05 | NAWIERZCHNE Z BETONU ASFALTOWEGO | * | *
3.1.1 | D 05.03.05 16 | Wykonanie warstwy wiążącej z mieszanki mineralno-asfaltowej AC 11 W, średnia grubość warstwy po zagęszczeniu 4 cm, 27,5x15,5= | m2 | 426.25
3.1.2 | D-05.08.05 21 | Wykonanie warstwy ścieralnej z mieszanki mineralno-asfaltowej AC 5 S, grubość warstwy po zagęszczeniu 4 cm, 27,5x15,5= | m2 | 426.25
4 | D 08.00.00 | ELEMENTY ULIC I DGÓG | * | *
4.3 | D 08.03.01 | BETONOWE OBRZEŻA | * | *
4.3.1 | D 08.03.01 21 | Ustawianie obrzeży bet. o wymiarach 30x8 cm z wykonaniem ław betonowych z oporem z betonu C12/15 na podsypce cem. - piaskowej gr. 3 cm, 27,5x2+16x2= | m | 87
5 | D 06.00.00 | ROBOTY WYKOŃCZENIOWE | * | *
5.1 | D 06.01.01 | UMOCNIENIE POWIERZCHNIOWE | * | *
5.1.1 | D 06.01.01 03 | Plantowanie skarp i korony w gruncie kat I-III, 87x1,2= | m2 | 104.4