## Arkusz1
PRZEDMIAR ROBÓT
Nazwa zadania: Utwardzenie nawierzchni w Miejskim Ośrodku Sportu i Rekreacji w Radziejowie
Lp. | Podstawy | Element scalony - rodzaj robót Szczegółowy opis robót i obliczenie ich ilości | Jm | Ilość
1 | 2 | 3 | 4 | 5
1 | D 01.00.00 | ROBOTY PRZYGOTOWAWCZE | * | *
1.1 | D 01.01.00 | ROBOTY POMIAROWE | * | *
1.1.1 | D 01.01.01 21 | Roboty pomiarowe pod nawierzchnie placów | ha | 0.0341
1.2 | D 01.03.00 | ROBOTY ROZBIÓRKOWE | * | *
1.2.1 | D 01.03.02 17 | Rozebranie krawęzników betonowych, ułożonych na podsypce cementowo-piaskowej, 75+11+37+32= | m | 155
2 | D 04.00.00 | PODBUDOWY | * | *
2.1 | D 04.03.00 | OCZYSZCZENIE I SKROPIENIE WARSTW KONSTRUKCYJNYCH | * | *
2.1.1 | D 04.03.01 01 | Oczyszczenie warstw konstrukcyjnych nieulepszonych, ręcznie | m2 | 191
2.1.2 | D 04.03.01 02 | Oczyszczenie warstw konstrukcyjnych bitumicznych, mechanicznie | m2 | 150
2.1.3 | D 04.01.02 03 | Profilowanie i zagęszczenie podłoża pod warstwy konstrukcyjne nawierzchni wykonane mechanicznie, | m2 | 191
2.1.4 | D 04.03.02 03 | Mechaniczne skropienie warstw niebitumicznych emulsją asfaltową, | m2 | 191
2.1.5 | D 04.03.02 04 | Mechaniczne skropienie warstw bitumicznych emulsją asfaltową, | m2 | 150
3 | D 05.00.00 | NAWIERZCHNIE | * | *
3.1 | D 05.03.05 | NAWIERZCHNE Z BETONU ASFALTOWEGO | * | *
3.1.1 | D 05.03.11 01 | Wykonanie frezowania nawierzchni asfaltowych na zimno, średnia grubość warstwy 3 cm z odwiezieniem urobku, 12x1= | m2 | 12
3.1.3 | D-05.03.05 21 | Wykonanie warstwy ścieralnej z mieszanki mineralno-asfaltowej AC 11 S, grubość warstwy po zagęszczeniu 4 cm | m2 | 341
4 | D 08.00.00 | ELEMENTY ULIC I DGÓG | * | *
4.1 | D 08.01.01 | KRAWĘŻNIKI BETONOWE. | * | *
4.1.2 | D 08.01.01 12 | Ustawienie krawężników betonowych 15x30 z wykonaniem ław betonowych z oporem z betonu C12/15 na podsypce cem.-piaskowej 1:4 gr. 3 cm | m | 155
5 | D 06.00.00 | ROBOTY WYKOŃCZENIOWE | * | *
5.1 | D 06.01.01 | UMOCNIENIE POWIERZCHNIOWE | * | *
5.1.1 | D 06.01.01 03 | Plantowanie skarp i korony w gruncie kat I-III, 124x0,5= | m2 | 62
6 | D 10.00.00 | INNE ROBOTY | * | *
6.1 | D 10.01.00 | MURY OPOROWE I INNE ELEMENTY | * | *
6.1.3 | D 10.01.05 03 | Regulacja pionowa studzienek dla zaworów wodociągowych lub gazowych | szt. | 4